## Лист1
SPN 171 Ambient Air Temperature
[6 empty] | R | C
| Resolution: 0.03125 deg C/bit, -273 deg C offset |  |  |  |  | 39650 | -40
| Data Range: -273 to 1734.96875 deg C |  |  |  |  | 23022 | -30
[6 empty] | 13843 | -20
| PGN reference: 65269 |  |  |  |  | 8592 | -10
[6 empty] | 5489 | 0
[6 empty] | 3600 | 10
| T | 273 | data |  |  | 2419 | 20
1 | -40 | 233 | 7456 |  |  | 1662 | 30
2 | 0 | 273 | 8736 | C = 2,5641*R - 256,24 |  | 1165 | 40
3 | 40 | 313 | 10016 |  |  | 833 | 50
|  |  |  | R= | 900 | 606 | 60
|  |  |  | C= | 2051.45 | 447 | 70
| 1bit= | 1/0,03125 | 32 |  |  | 336 | 80
[6 empty] | 255 | 90
[6 empty] | 197 | 100
[6 empty] | 154 | 110
SPN 96 Fuel Level 1 | [5 empty] | 121 | 120
[6 empty] | 97 | 130
Resolution: 0.4 %/bit, 0 offset
| Data Range: 0 to 100 % O |  |  |  |  | R | L
[6 empty] | 761 | 0
[6 empty] | 390 | 50
[6 empty] | 193 | 100
% = 0,00020957*R2 - 0,375987*R + 164,759
[5 empty] | R | 761
[5 empty] | %= | 0.00035707
˚

## Лист2
0 | 0
1 | 0
2 | 1
3 | 2
4 | 5
5 | 6
6 | 8
7 | 10
8 | 12
9 | 14
10 | 15
11 | 17
12 | 21
13 | 21
14 | 22
15 | 25
16 | 27
17 | 28
18 | 29
19 | 32
20 | 33