## Лист1
SPN 171 Ambient Air Temperature
[5 empty] | R | C
| Resolution: 0.03125 deg C/bit, -273 deg C offset |  |  |  | 84.3 | -40
| Data Range: -273 to 1734.96875 deg C |  |  |  | 100 | 0
[5 empty] | 115.5 | 40
PGN reference: 65269
C = 2,5641*R - 256,24
| T | 273 | data | R= | 900
1 | -40 | 233 | 7456 | C= | 2051.45
2 | 0 | 273 | 8736
3 | 40 | 313 | 10016
| 1bit= | 1/0,03125 | 32
SPN 96 Fuel Level 1
[5 empty] | R | L
| Resolution: 0.4 %/bit, 0 offset |  |  |  | 761 | 0
| Data Range: 0 to 100 % O |  |  |  | 390 | 50
[5 empty] | 193 | 100
% = 0,00020957*R2 - 0,375987*R + 164,759
|  |  |  | R | 761
|  |  |  | %= | 0.00035707
˚

## Лист2
0 | 0
1 | 0
2 | 1
3 | 2
4 | 5
5 | 6
6 | 8
7 | 10
8 | 12
9 | 14
10 | 15
11 | 17
12 | 21
13 | 21
14 | 22
15 | 25
16 | 27
17 | 28
18 | 29
19 | 32
20 | 33